## Sheet1
Index | Quantity | Part Number | Manufacturer Part Number | Description | Customer Reference | Available | Backorder | Unit Price | Extended Price USD
1 | 1 | 1528-5741-ND | 5741 | CONDUCTIVE PLASTIC SLIDE POT |  | 1 | 0 | 5.94 | 5.94
2 | 5 | 1528-5466-ND | 5466 | SLIDE POT 10K OHM 0.5W TOP 100MM | VR1,VR2,VR3,VR4,VR5 | 5 | 0 | 24.95 | 124.75
3 | 1 | 497-STM32H7A3VIT6-ND | STM32H7A3VIT6 | IC MCU 32BIT 2MB FLASH 100LQFP | U1 | 1 | 0 | 13.89 | 13.89
4 | 3 | 576-4764-1-ND | MIC5504-3.3YM5-TR | IC REG LINEAR 3.3V 300MA SOT23-5 |  | 3 | 0 | 0.16 | 0.48
5 | 6 | 1589-MP6550GG-ZCT-ND | MP6550GG-Z | 1.8V TO 22V, 2A, H-BRIDGE MOTOR | U3,U4,U5,U6,U7 | 6 | 0 | 1.6 | 9.6
6 | 2 | AT42QT1070-SSURCT-ND | AT42QT1070-SSUR | IC TOUCH SENSOR 7KEY 14-SOIC | U8 | 2 | 0 | 1.25 | 2.5
7 | 2 | 296-40821-1-ND | TPS61169DCKR | IC LED DRV RGLTR PWM 1.8A SC70-5 | U9 | 2 | 0 | 0.96 | 1.92
8 | 2 | 2073-USB4085-GF-ACT-ND | USB4085-GF-A | CONN RCPT USB2.0 TYPE C 16+8POS | J3 | 2 | 0 | 0.94 | 1.88
9 | 4 | 490-GRJ21BR61E106KE01KCT-ND | GRJ21BR61E106KE01K | CAP CER MLCC | C24,C29 | 4 | 0 | 0.21 | 0.84
10 | 2 | 1655-MBR0540CT-ND | MBR0540 | 40V, 0.5A, SOD-123, DIODES | D1 | 2 | 0 | 0.37 | 0.74
11 | 2 | OR729CT-ND | XF2M-4015-1A | CONN FPC 40POS 0.5MM R/A | J2 | 2 | 0 | 2.74 | 5.48
12 | 2 | 553-2392-1-ND | PE-0805FB601ST | FERRITE BEAD 600 OHM 0805 1LN | FB1 | 2 | 0 | 0.1 | 0.2
13 | 3 | 445-CGA4J1X7R2A225K125ACCT-ND | CGA4J1X7R2A225K125AC | AUTOMOTIVE GRADE,MLCC,0805,100V, | C7,C8 | 3 | 0 | 0.72 | 2.16
14 | 1 | CP-063AH-ND | PJ-063AH | CONN PWR JACK 2X5.5MM SOLDER | J4 | 1 | 0 | 1.37 | 1.37
15 | 2 | 445-6761-1-ND | MLZ2012N6R8LT000 | FIXED IND 6.8UH 550MA 250MOHM SM | L1 | 2 | 0 | 0.12 | 0.24
16 | 10 | 311-4.7KARCT-ND | RC0805JR-074K7L | RES 4.7K OHM 5% 1/8W 0805 | R28,R29,R30 | 10 | 0 | 0.023 | 0.23
17 | 3 | 4809-SKRKAHE020CT-ND | SKRKAHE020 | SWITCH TACTILE SPST-NO 0.05A 12V | SW2,SW3 | 3 | 0 | 0.76 | 2.28
18 | 2 | 401-1999-1-ND | JS102011SAQN | SWITCH SLIDE SPDT 300MA 6V | SW1 | 2 | 0 | 0.71 | 1.42